Power-On / Reset
“good“ SW reset
HW Initialization
ROM
Startup
BL active?
y
ROM-BL
n
BL exit
Flash Startup
(optional) flash BL
main()
“bad“ SW reset